## Sheet1
Motor constants (datasheet) |  |  | Measurements
T_max | 11.67 | mNm | Load (Ohms) | Current (A) | Voltage (V) | Frequency (Hz) |  | Angular velocity (rpm) | Power (mW) | k_t (mNm/A) | Torque EMK (mNm) | Torque Friction (mNm) | Torque Total (mNm) | c_t * u^2 (m^2/s^2) | c_t | lambda
i_max | 0.54 | A | 1000000000000 | 0 | 3.15 | 126 |  | 1260 | 0 | 23.8732 | 0 | 0.90508 | 0.90508 | 0.38888 | 0.38888 | 7.9168
i_min | 0.05 | A | 1002800 | 2.8e-06 | 2.89 | 123 |  | 1230 | 0.008092 | 22.4374 | 6.4419e-05 | 0.90276 | 0.90282 | 0.38791 | 0.38791 | 7.7283
Coils | 6 |  | 332800 | 9.4e-06 | 3.35 | 132 |  | 1320 | 0.03149 | 24.2365 | 0.00021626 | 0.90971 | 0.90993 | 0.39096 | 0.39096 | 8.2938
omega_max | 4500 | rpm | 102800 | 3.3e-05 | 3.41 | 141 |  | 1410 | 0.11253 | 23.0994 | 0.00075922 | 0.91666 | 0.91742 | 0.39418 | 0.39418 | 8.8593
Nominal Voltage | 12 | V | 49800 | 6.6e-05 | 3.35 | 135 |  | 1350 | 0.2211 | 23.7068 | 0.0015184 | 0.91203 | 0.91355 | 0.39252 | 0.39252 | 8.4823
|  |  | 24800 | 0.0001455 | 3.48 | 134 |  | 1340 | 0.50634 | 24.8227 | 0.0033475 | 0.91125 | 0.9146 | 0.39297 | 0.39297 | 8.4195
Motor Constants (calculated) |  |  | 10000 | 0.0003 | 3.25 | 136 |  | 1360 | 0.975 | 22.8668 | 0.006902 | 0.9128 | 0.9197 | 0.39516 | 0.39516 | 8.5451
R_motor | 22.2222 | Ohm | 4700 | 0.00067 | 3 | 126 |  | 1260 | 2.01 | 22.8493 | 0.015415 | 0.90508 | 0.92049 | 0.3955 | 0.3955 | 7.9168
k_t | 23.8163 | mNm/A | 3300 | 0.00088 | 2.97 | 126 |  | 1260 | 2.6136 | 22.6573 | 0.020246 | 0.90508 | 0.92532 | 0.39758 | 0.39758 | 7.9168
k_v | 23.1069 | mV/(rad/s) | 2200 | 0.00135 | 3.09 | 125 |  | 1250 | 4.1715 | 23.835 | 0.031059 | 0.9043 | 0.93536 | 0.40189 | 0.40189 | 7.854
T_friction | 1.1908 | mNm | 1000 | 0.002 | 2.7 | 112 |  | 1120 | 5.4 | 23.3996 | 0.046013 | 0.89426 | 0.94027 | 0.404 | 0.404 | 7.0372
|  |  | 680 | 0.003 | 2.55 | 107 |  | 1070 | 7.65 | 23.3526 | 0.06902 | 0.8904 | 0.95942 | 0.41223 | 0.41223 | 6.723
Air/prop Constants |  |  | 470 | 0.004 | 2.34 | 105 |  | 1050 | 9.36 | 22.0897 | 0.092027 | 0.88885 | 0.98088 | 0.42145 | 0.42145 | 6.5973
d | 0.12 | m | 330 | 0.006 | 2.16 | 92 |  | 920 | 12.96 | 23.804 | 0.13804 | 0.87881 | 1.0169 | 0.43691 | 0.43691 | 5.7805
rho | 1.293 | kg/m^3 | 220 | 0.006 | 1.46 | 72 |  | 720 | 8.76 | 21.1322 | 0.13804 | 0.86336 | 1.0014 | 0.43027 | 0.43027 | 4.5239
v_in | 1 | m/s | 100 | 0.005 | 0.63 | 32 |  | 320 | 3.15 | 22.1159 | 0.11503 | 0.83247 | 0.9475 | 0.40711 | 0.40711 | 2.0106
|  |  | 47 | 0.005 | 0.238 | 16 |  | 160 | 1.19 | 20.836 | 0.11503 | 0.82011 | 0.93514 | 0.4018 | 0.4018 | 1.0053
|  |  | 10 | 0 | 0 | 0 |  | 0 | 0 | 0 | 0 | 0 | 0 | 0 | 0 | 0
|  |  | 4.7 | 0 | 0 | 0 |  | 0 | 0 | 0 | 0 | 0 | 0 | 0 | 0 | 0
T-test | 12.4777 | mNm | 1.5 | 0 | 0 | 0 |  | 0 | 0 | 0 | 0 | 0 | 0 | 0 | 0 | 0
b | 0.80775 | mNm | 0 | 0 | 0 | 0 |  | 0 | 0 | 0 | 0 | 0 | 0 | 0 | 0 | 0
T_0 | 1.1553 | mNm
a | 7.7244e-05 | mNm/rpm |  |  |  |  | Gemiddelde: |  |  | 23.0067
[7 empty] | Standaard deviatie: |  |  | 1.0608
T_fric = a * rpm + b