## Sheet1
| est. Voltage | Load (Ohms) | Current (A) | Voltage (V) | Frequency (Hz) | Angular velocity (rpm) | Power (mW) | k_t
# coils | 3.15e-12 | 1000000000000 | 0 | 3.15 | 126 | 1260 | 0 | 2.5
6 | 2.8819e-06 | 1002800 | 2.8e-06 | 2.89 | 123 | 1230 | 0.008092 | 2.3496
| 1.0065e-05 | 332800 | 9.4e-06 | 3.35 | 132 | 1320 | 0.03149 | 2.5379
| 3.3164e-05 | 102800 | 3.3e-05 | 3.41 | 141 | 1410 | 0.11253 | 2.4184
| 6.7239e-05 | 49800 | 6.6e-05 | 3.35 | 135 | 1350 | 0.2211 | 2.4815
v=ir | 0.0001402 | 24800 | 0.0001455 | 3.48 | 134 | 1340 | 0.50634 | 2.597
i=v/r | 0.00032428 | 10000 | 0.0003 | 3.25 | 136 | 1360 | 0.975 | 2.3897
| 0.0006353 | 4700 | 0.00067 | 3 | 126 | 1260 | 2.01 | 2.381
| 0.00089399 | 3300 | 0.00088 | 2.97 | 126 | 1260 | 2.6136 | 2.3571
| 0.0013905 | 2200 | 0.00135 | 3.09 | 125 | 1250 | 4.1715 | 2.472
| 0.0026414 | 1000 | 0.002 | 2.7 | 112 | 1120 | 5.4 | 2.4107
| 0.0036314 | 680 | 0.003 | 2.55 | 107 | 1070 | 7.65 | 2.3832 | 2.314
| 0.0047542 | 470 | 0.004 | 2.34 | 105 | 1050 | 9.36 | 2.2286 | 0.25996
| 0.0061329 | 330 | 0.006 | 2.16 | 92 | 920 | 12.96 | 2.3478
| 0.0060281 | 220 | 0.006 | 1.46 | 72 | 720 | 8.76 | 2.0278
| 0.0051555 | 100 | 0.005 | 0.63 | 32 | 320 | 3.15 | 1.9688
| 0.0034393 | 47 | 0.005 | 0.238 | 16 | 160 | 1.19 | 1.4875
| 0 | 10 | 0 | 0 | 0 | 0 | 0
| 0 | 4.7 | 0 | 0 | 0 | 0 | #REF!
| 0 | 1.5 | 0 | 0 |  |  | 0
| 0 | 0 | 0 | 0 | 0 | 0 | 0